## Sheet1
WAV Trigger Pro BOM
KiCad Version 7.0.11
2024-03-22
Ref | Part No. | Description | Component Library | Qty 100 Digikey
U1 | TPD3S014 | VBUS power switch IC | KiCad Global Library | 0.72
U2 | AP2112K-3.3 | Regulator 3.3V | SparkFun-Regulator | 0.2
U3 | STM32H750VBT6 | STM32 MCU | KiCad Global Library | 8.5
U4 | LP5907MFX-3.3 | Regulator 3.3V | KiCad Global Library | 0.4
U5 | PCM5100 | Audio DAC | KiCad Global Library | 2.07
Y1 | Crystal_SMD_2.0x1.6mm | Crystal 24MHz | SparkFun-Clock | 0.22
Q1 | DMG2307L | P-Channel MOSFET | KiCad Global Library | 0.15
D1 | B340 | Schottky diode | KiCad Global Library | 0.18
J1 | DNP | Header 1x2 | DNP | 0
J2 | USB-C-16 | USB C receptacle | SparkFun-Connector | 0.62
J3, J4 | Qwiic-RA | SparkFun Qwiic connector | SparkFun-Connector | 0.5
J5 | XKTF-015-X | MicroSD connector | SparkFun-Connector | 0.07
J6 | DNP | JTAG Connector | DNP | 0
J7 | DNP | Header 1x8 | DNP | 0
SW1, SW2 | Push_SMD_4.6x2.8mm | Pushbutton | SparkFun-Switch | 0.9
Total |  |  |  | 14.53